## Мои данные
СОГЛАСОВАНО | [7 empty] | УТВЕРЖДАЮ
Глава администрации Козловского городского поселения | [6 empty] | Директор ООО "ЭЛЕКТРОСНАБ"
_________________ /Егоров П.П./ | [7 empty] | _________________ /Волков И.А./
"18" января 2018 г. | [7 empty] | "18" января 2018 г.
ЛОКАЛЬНАЯ СМЕТА №
(локальный сметный расчет)
на реконструкцию ВЛИ 0,4 кВ по ул.Карцевопочинокская,
(наименование работ и затрат, наименование объекта)
Основание: от
[7 empty] | в базисном уровне цен |  | в текущем уровне цен
[5 empty] | Сметная стоимость |  | 306898,1 руб. |  | 1181623 руб.
[5 empty] | Средства на оплату труда |  | 7741 руб. |  | 128518 руб.
Составлен(а) в ценах 2001г. базисно-индексным методом с учетом коэффициентов пересчета в текущий уровень цен
№ п/п | Шифр расценки и коды ресурсов | Наименование работ и затрат | Единица измерения | Кол-во единиц | Цена на ед. изм., руб. | Поправочные коэффициенты к позиции | Всего в базисных ценах, руб. | Коэфф-ты. пересчета (индексы) | Всего в текущих (прогнозных) ценах, руб. |  |  |  | Справочно
ЗТР, ЗТМ, всего чел.-час
1 | 2 | 3 | 4 | 5 | 6 | 7 | 8 | 9 | 10 |  |  |  | 11
Раздел 1.
1 | ТЕР33-04-001-12 Приказ Минстроя России от 05.05.15 №337/пр | Установка с помощью механизмов деревянных опор ВЛ 0,38-10 кВ из пропитанных деталей с одинарными приставками для совместной подвески проводов: одностоечных | 1 опора | 25 | 322.99 |  |  | 4 квартал 2017 года |  | цены 2001 | Р | 31872 | 235 20,5
|  | ЗП |  |  | 76.8 |  | 1920 | 16.6 | 31872
|  | ЭМ |  |  | 144.69 |  | 3617 | 6.52 | 23584
|  | в т.ч. ЗПМ |  |  | 8.49 |  | 212 | 16.6 | 3523
|  | МР |  |  | 101.5 |  | 2538 | 2.22 | 5634
|  | НР от ФОТ | % | 105 |  |  | 2015 | 76%=105%*(0.9*0.85) * 0,94 | 26900
|  | СП от ФОТ | % | 60 |  |  | 1087 | 37%=60%*(0.85*0.8) * 0,9 | 13096
|  | Всего по позиции |  |  |  |  | 11177 |  | 101086
2 | ТЕР33-04-001-13 Приказ Минстроя России от 05.05.15 №337/пр | Установка с помощью механизмов деревянных опор ВЛ 0,38-10 кВ из пропитанных деталей с одинарными приставками для совместной подвески проводов: одностоечных с подкосом угловых промежуточных | 1 опора | 6 | 499.19 |  |  | 4 квартал 2017 года |  | цены 2001 | Р | 12651 | 94,44 9,6
|  | ЗП |  |  | 127.02 |  | 762 | 16.6 | 12651
|  | ЭМ |  |  | 270.67 |  | 1624 | 6.48 | 10524
|  | в т.ч. ЗПМ |  |  | 16.56 |  | 99 | 16.6 | 1649
|  | МР |  |  | 101.5 |  | 609 | 2.22 | 1352
|  | НР от ФОТ | % | 105 |  |  | 814 | 76%=105%*(0.9*0.85) * 0,94 | 10868
|  | СП от ФОТ | % | 60 |  |  | 439 | 37%=60%*(0.85*0.8) * 0,9 | 5291
|  | Всего по позиции |  |  |  |  | 4248 |  | 40686
3 | ТССЦ-102-8004 Приказ Минстроя России от 05.05.15 №337/пр | Опоры из бревен хвойных и лиственных пород окорененные для опор линий электропередач, D=14-24 см | м3 | 15.91 | 2060 |  | 32775 | 4 квартал 2017 года 4,17 | 136670 | цены 2001 | М
4 | ТССЦ-403-0944 Приказ Минстроя России от 05.05.15 №337/пр | Приставки сборные железобетонные ПТ 43-2 /бетон В25 (М350), объем 0,13 м3, расход ар-ры 30,30 кг/ (для деревянных опор воздушных линий электропередач и связи длиной до 6 м с отверстиями и без отверстий) | шт. | 37 | 237.88 |  | 8802 | 4 квартал 2017 года 11,88 | 104563 | цены 2001 | М
5 | ТССЦ-101-3731 Приказ Минстроя России от 05.05.15 №337/пр | Сталь круглая (катанка), диаметром 6,5 мм | т | 0.45 | 9543.02 |  | 4294 | 4 квартал 2017 года 3,55 | 15245 | цены 2001 | М
6 | ТЕРм08-02-471-04 Приказ Минстроя России от 05.05.15 №337/пр | Заземлитель вертикальный из круглой стали диаметром: 16 мм | 10 шт. | 3.7 | 154.67 |  |  | 4 квартал 2017 года |  | цены 2001 | Р | 4476 | 30,67 0,52
|  | ЗП |  |  | 72.87 |  | 270 | 16.6 | 4476
|  | ЭМ |  |  | 51.42 |  | 190 | 5.59 | 1064
|  | в т.ч. ЗПМ |  |  | 1.69 |  | 6 | 16.6 | 104
|  | МР |  |  | 30.38 |  | 112 | 3.52 | 395
|  | НР от ФОТ | % | 95 |  |  | 262 | 76%=95%*0.85 * 0,94 | 3481
|  | СП от ФОТ | % | 65 |  |  | 179 | 47%=65%*0.8 * 0,9 | 2153
|  | Всего по позиции |  |  |  |  | 1013 |  | 11569
7 | ТССЦ-101-5194 Приказ Минстроя России от 05.05.15 №337/пр | Сталь круглая и квадратная, марка Ст3пс размером 16х16 мм | т | 0.1 | 5463.12 |  | 546 | 4 квартал 2017 года 6,48 | 3540 | цены 2001 | М
8 | ТССЦ-101-5191 Приказ Минстроя России от 05.05.15 №337/пр | Сталь круглая и квадратная, марка Ст3пс размером 10х10 мм | т | 0.068 | 5471.05 |  | 372 | 4 квартал 2017 года 6,48 | 2411 | цены 2001 | М
9 | ТЕР33-04-016-01 Приказ Минстроя России от 05.05.15 №337/пр | Развозка конструкций и материалов опор ВЛ 0,38-10 кВ по трассе: одностоечных деревянных опор | 1 опора | 37 | 9.96 |  |  | 4 квартал 2017 года |  | цены 2001 | Р | 940 | 7,4 4,07
|  | ЗП |  |  | 1.53 |  | 57 | 16.6 | 940
|  | ЭМ |  |  | 8.43 |  | 312 | 7.82 | 2439
|  | в т.ч. ЗПМ |  |  | 1.33 |  | 49 | 16.6 | 817
МР
|  | НР от ФОТ | % | 105 |  |  | 100 | 76%=105%*(0.9*0.85) * 0,94 | 1335
|  | СП от ФОТ | % | 60 |  |  | 54 | 37%=60%*(0.85*0.8) * 0,9 | 650
|  | Всего по позиции |  |  |  |  | 523 |  | 5364
10 | ТЕР33-04-017-01 Приказ Минстроя России от 05.05.15 №337/пр | Подвеска самонесущих изолированных проводов (СИП-2А) напряжением от 0,4 кВ до 1 кВ (со снятием напряжения) при количестве 29 опор: с использованием автогидроподъемника | 1000 м | 1.135 | 11335.66 |  |  | 4 квартал 2017 года |  | цены 2001 | Р | 10927 | 74,05 42,2
|  | ЗП |  |  | 579.98 |  | 658 | 16.6 | 10927
|  | ЭМ |  |  | 3208.82 |  | 3642 | 6.1 | 22216
|  | в т.ч. ЗПМ |  |  | 353.21 |  | 401 | 16.6 | 6655
|  | МР |  |  | 7546.86 |  | 8566 | 2.04 | 17475
|  | НР от ФОТ | % | 105 |  |  | 1001 | 76%=105%*(0.9*0.85) * 0,94 | 13362
|  | СП от ФОТ | % | 60 |  |  | 540 | 37%=60%*(0.85*0.8) * 0,9 | 6505
|  | Всего по позиции |  |  |  |  | 14407 |  | 70485
11 | ТССЦ-111-0129 Приказ Минстроя России от 05.05.15 №337/пр | Зажим ответвительный прокалывающий изолированный со срывной головкой для соединения изолированных алюминиевых и медных проводников (AL-CU/AL-CU), марки SLIP 22.1 | шт. | 22 | 107.62 |  | 2368 | 4 квартал 2017 года 2,78 | 6582 | цены 2001 | М
12 | ТССЦ-111-0152 Приказ Минстроя России от 05.05.15 №337/пр | Зажим поддерживающий (СИП) SO 69.95 | шт. | 26 | 169.03 |  | 4395 | 4 квартал 2017 года 2,34 | 10284 | цены 2001 | М
13 | ТССЦ-111-0139 Приказ Минстроя России от 05.05.15 №337/пр | Зажим ответвительный с прокалыванием изоляции (СИП) P 645 | шт. | 15 | 34.74 |  | 521 | 4 квартал 2017 года 2,95 | 1537 | цены 2001 | М
14 | ТССЦ-111-0150 Приказ Минстроя России от 05.05.15 №337/пр | Зажим анкерный (СИП) SO 251.01 | шт. | 10 | 128.44 |  | 1284 | 4 квартал 2017 года 2,34 | 3005 | цены 2001 | М
15 | ТССЦ-111-0008 Приказ Минстроя России от 05.05.15 №337/пр | Зажим плашечный | 100 шт. | 0.15 | 1402.7 |  | 210 | 4 квартал 2017 года 4,79 | 1008 | цены 2001 | М
16 | ТССЦ-111-3254 Приказ Минстроя России от 05.05.15 №337/пр | Колпачок изолирующий (СИП) CECT 16-150 | шт. | 20 | 7.74 |  | 155 | 4 квартал 2017 года 3,52 | 545 | цены 2001 | М
17 | ТССЦ-509-1057 Приказ Минстроя России от 05.05.15 №337/пр | Узел фиксации несущего троса оцинкованный | шт. | 32 | 54.4 |  | 1741 | 4 квартал 2017 года 3,91 | 6807 | цены 2001 | М
18 | ТССЦ-502-0851 Приказ Минстроя России от 05.05.15 №337/пр | Провода самонесущие изолированные для воздушных линий электропередачи с алюминиевыми жилами марки СИП-2 3х95+1х95+1*16 | 1000 м | 0.765 | 89123.39 |  | 68179 | 4 квартал 2017 года 2,22 | 151358 | цены 2001 | М
19 | ТССЦ-502-0848 Приказ Минстроя России от 05.05.15 №337/пр | Провода самонесущие изолированные для воздушных линий электропередачи с алюминиевыми жилами марки СИП-2 3х70+1х70+2х35-0,6/1,0 | 1000 м | 0.37 | 86910.58 |  | 32157 | 4 квартал 2017 года 2,22 | 71388 | цены 2001 | М
20 | ТССЦ-111-0130 Приказ Минстроя России от 05.05.15 №337/пр | Зажим оперативный ответвительный марки SЕ 40 | шт. | 20 | 460 |  | 9200 | 4 квартал 2017 года 1,92 | 17664 | цены 2001 | М
21 | ТССЦ-111-0131 Приказ Минстроя России от 05.05.15 №337/пр | Ограничитель перенапряжения с прокалывающим изолированным зажимом SE45.328-10 | шт. | 16 | 1082.31 |  | 17317 | 4 квартал 2017 года 1,86 | 32210 | цены 2001 | М
22 | ТЕР33-04-016-04 Приказ Минстроя России от 05.05.15 №337/пр | Развозка конструкций и материалов опор ВЛ 0,38-10 кВ по трассе: приставок железобетонных | 1 опора | 37 | 47.3 |  |  | 4 квартал 2017 года |  | цены 2001 | Р | 1922 | 15,17 16,28
|  | ЗП |  |  | 3.13 |  | 116 | 16.6 | 1922
|  | ЭМ |  |  | 44.17 |  | 1634 | 6.78 | 11081
|  | в т.ч. ЗПМ |  |  | 5.32 |  | 197 | 16.6 | 3268
МР
|  | НР от ФОТ | % | 105 |  |  | 296 | 76%=105%*(0.9*0.85) * 0,94 | 3944
|  | СП от ФОТ | % | 60 |  |  | 160 | 37%=60%*(0.85*0.8) * 0,9 | 1920
|  | Всего по позиции |  |  |  |  | 2206 |  | 18867
23 | ТЕР33-04-016-05 Приказ Минстроя России от 05.05.15 №337/пр | Развозка конструкций и материалов опор ВЛ 0,38-10 кВ по трассе: материалов оснастки одностоечных опор | 1 опора | 37 | 12.64 |  |  | 4 квартал 2017 года |  | цены 2001 | Р | 1173 | 9,25 5,18
|  | ЗП |  |  | 1.91 |  | 71 | 16.6 | 1173
|  | ЭМ |  |  | 10.73 |  | 397 | 7.82 | 3105
|  | в т.ч. ЗПМ |  |  | 1.69 |  | 63 | 16.6 | 1038
МР
|  | НР от ФОТ | % | 105 |  |  | 127 | 76%=105%*(0.9*0.85) * 0,94 | 1680
|  | СП от ФОТ | % | 60 |  |  | 68 | 37%=60%*(0.85*0.8) * 0,9 | 818
|  | Всего по позиции |  |  |  |  | 663 |  | 6776
24 | ТЕР33-04-013-02 Приказ Минстроя России от 05.05.15 №337/пр | Устройство ответвлений от ВЛ 0,38 кВ к зданиям: с помощью механизмов при количестве проводов в ответвлении 2 | 1 ответвление | 34 | 90.72 |  |  | 4 квартал 2017 года |  | цены 2001 | Р | 9431 | 66,98 25,16
|  | ЗП |  |  | 16.71 |  | 568 | 16.6 | 9431
|  | ЭМ |  |  | 72.55 |  | 2467 | 6.63 | 16354
|  | в т.ч. ЗПМ |  |  | 6.66 |  | 226 | 16.6 | 3759
|  | МР |  |  | 1.46 |  | 49 | 3.62 | 180
|  | НР от ФОТ | % | 105 |  |  | 750 | 76%=105%*(0.9*0.85) * 0,94 | 10024
|  | СП от ФОТ | % | 60 |  |  | 405 | 37%=60%*(0.85*0.8) * 0,9 | 4880
|  | Всего по позиции |  |  |  |  | 4239 |  | 40869
25 | ТССЦ-502-0875 Приказ Минстроя России от 05.05.15 №337/пр | Провода самонесущие изолированные для воздушных линий электропередачи с алюминиевыми жилами марки СИП-4 2х16-0,6/1,0 | 1000 м | 1.35 | 10314.12 |  | 13924 | 4 квартал 2017 года 2,13 | 29658 | цены 2001 | М
26 | ТССЦ-111-0145 Приказ Минстроя России от 05.05.15 №337/пр | Зажим анкерный (СИП) DN 123 | шт. | 76 | 27.82 |  | 2114 | 4 квартал 2017 года 2,34 | 4948 | цены 2001 | М
27 | ТССЦ-111-0139 Приказ Минстроя России от 05.05.15 №337/пр | Зажим ответвительный с прокалыванием изоляции (СИП) P 645 | шт. | 76 | 34.74 |  | 2640 | 4 квартал 2017 года 2,95 | 7789 | цены 2001 | М
28 | ТЕР33-04-041-02 Приказ Минстроя России от 05.05.15 №337/пр | Снятие ответвлений ВЛ 0,38 кВ к зданиям при количестве проводов в ответвлении: 2 | 1 ответвление | 34 | 7.79 |  |  | 4 квартал 2017 года |  | цены 2001 | Р | 2845 | 22.44
|  | ЗП |  |  | 5.04 |  | 171 | 16.6 | 2845
|  | ЭМ |  |  | 2.75 |  | 94 | 7.28 | 680
в т.ч. ЗПМ
МР
|  | НР от ФОТ | % | 105 |  |  | 162 | 76%=105%*(0.9*0.85) * 0,94 | 2162
|  | СП от ФОТ | % | 60 |  |  | 87 | 37%=60%*(0.85*0.8) * 0,9 | 1053
|  | Всего по позиции |  |  |  |  | 514 |  | 6740
29 | ТЕР33-04-040-01 Приказ Минстроя России от 05.05.15 №337/пр | Демонтаж: 3-х проводов ВЛ 0,38 кВ | 1 опора (3 провода) | 37 | 45.44 |  |  | 4 квартал 2017 года |  | цены 2001 | Р | 6117 | 46,99 12,95
|  | ЗП |  |  | 9.96 |  | 369 | 16.6 | 6117
|  | ЭМ |  |  | 35.48 |  | 1312 | 6.66 | 8743
|  | в т.ч. ЗПМ |  |  | 3.15 |  | 117 | 16.6 | 1935
МР
|  | НР от ФОТ | % | 105 |  |  | 459 | 76%=105%*(0.9*0.85) * 0,94 | 6120
|  | СП от ФОТ | % | 60 |  |  | 248 | 37%=60%*(0.85*0.8) * 0,9 | 2979
|  | Всего по позиции |  |  |  |  | 2388 |  | 23959
30 | ТЕР33-04-040-02 Приказ Минстроя России от 05.05.15 №337/пр | Демонтаж: одного дополнительного провода | 1 опора (3 провода) | 37 | 8.07 |  |  | 4 квартал 2017 года |  | цены 2001 | Р | 712 | 5,55 2,59
|  | ЗП |  |  | 1.16 |  | 43 | 16.6 | 712
|  | ЭМ |  |  | 6.91 |  | 256 | 6.64 | 1698
|  | в т.ч. ЗПМ |  |  | 0.63 |  | 23 | 16.6 | 387
МР
|  | НР от ФОТ | % | 105 |  |  | 62 | 76%=105%*(0.9*0.85) * 0,94 | 835
|  | СП от ФОТ | % | 60 |  |  | 34 | 37%=60%*(0.85*0.8) * 0,9 | 407
|  | Всего по позиции |  |  |  |  | 395 |  | 3652
31 | ТЕРм08-03-572-03 Приказ Минстроя России от 05.05.15 №337/пр | Блок управления шкафного исполнения или распределительный пункт (шкаф), устанавливаемый: на стене, высота и ширина до 600х600 мм | 1 шт. | 34 | 230.25 |  |  | 4 квартал 2017 года |  | цены 2001 | Р | 12140 | 78,88 3,4
|  | ЗП |  |  | 21.51 |  | 731 | 16.6 | 12140
|  | ЭМ |  |  | 28.84 |  | 981 | 5.77 | 5658
|  | в т.ч. ЗПМ |  |  | 1.21 |  | 41 | 16.6 | 683
|  | МР |  |  | 179.9 |  | 6117 | 4.51 | 27586
|  | НР от ФОТ | % | 95 |  |  | 733 | 76%=95%*0.85 * 0,94 | 9745
|  | СП от ФОТ | % | 65 |  |  | 502 | 47%=65%*0.8 * 0,9 | 6027
|  | Всего по позиции |  |  |  |  | 9064 |  | 61156
32 | ТССЦ-503-0614 Приказ Минстроя России от 05.05.15 №337/пр | Устройство защитного отключения УЗО тип АС 2п на ток 25 А 30 мА, марка ВД 63 11450 | шт. | 34 | 146.33 |  | 4975 | 4 квартал 2017 года 3,14 | 15622 | цены 2001 | М
33 | ТЕРм08-03-574-01 Приказ Минстроя России от 05.05.15 №337/пр | Разводка по устройствам и подключение жил кабелей или проводов сечением: до 10 мм2 | 100 жил | 2.72 | 263.64 |  |  | 4 квартал 2017 года |  | цены 2001 | Р | 7032 | 45,7 0,03
|  | ЗП |  |  | 155.74 |  | 424 | 16.6 | 7032
|  | ЭМ |  |  | 2.3 |  | 6 | 5.99 | 37
|  | в т.ч. ЗПМ |  |  | 0.12 |  |  | 16.6 | 5
|  | МР |  |  | 105.6 |  | 287 | 2.63 | 756
|  | НР от ФОТ | % | 95 |  |  | 403 | 76%=95%*0.85 * 0,94 | 5348
|  | СП от ФОТ | % | 65 |  |  | 276 | 47%=65%*0.8 * 0,9 | 3307
|  | Всего по позиции |  |  |  |  | 1396 |  | 16480
34 | ТЕРм08-03-600-01 Приказ Минстроя России от 05.05.15 №337/пр | Счетчики, устанавливаемые на готовом основании: однофазные | 1 шт. | 34 | 5.35 |  |  | 4 квартал 2017 года |  | цены 2001 | Р | 1467 | 9,52 0,34
|  | ЗП |  |  | 2.6 |  | 88 | 16.6 | 1467
|  | ЭМ |  |  | 2.3 |  | 78 | 5.99 | 468
|  | в т.ч. ЗПМ |  |  | 0.12 |  | 4 | 16.6 | 68
|  | МР |  |  | 0.45 |  | 16 | 4.96 | 77
|  | НР от ФОТ | % | 95 |  |  | 87 | 76%=95%*0.85 * 0,94 | 1167
|  | СП от ФОТ | % | 65 |  |  | 60 | 47%=65%*0.8 * 0,9 | 721
|  | Всего по позиции |  |  |  |  | 329 |  | 3900
35 | ТССЦ-507-0915 Приказ Минстроя России от 05.05.15 №337/пр | Трубы поливинилхлоридные (ПВХ) диаметром 25 мм | м | 340 | 5.92 |  | 2013 | 4 квартал 2017 года 1,55 | 3120 | цены 2001 | М
36 | ТЕРм08-03-600-01 Приказ Минстроя России от 05.05.15 №337/пр | Демонтаж счетчиков, однофазные (МДС37 п.3.2.1. Демонтаж оборудования, которое подлежит дальнейшему использованию, без надобности хранения (перемещается в цеху на другое место установки и т.п.) ОЗП=0,6; ЭМ=0,6 к расх.; ЗПМ=0,6; МАТ=0 к расх.; ТЗ=0,6; ТЗМ=0,6) | 1 шт. | 34 | 5.35 |  |  | 4 квартал 2017 года |  | цены 2001 | Р | 881 | 5,71 0,2
|  | ЗП |  |  | 2.6 | 0.6 | 53 | 16.6 | 881
|  | ЭМ |  |  | 2.3 | 0.6 | 47 | 5.99 | 281
|  | в т.ч. ЗПМ |  |  | 0.12 | 0.6 | 2 | 16.6 | 41
|  | МР |  |  | 0.45 | 0 |  | 4.96
|  | НР от ФОТ | % | 95 |  |  | 52 | 76%=95%*0.85 * 0,94 | 701
|  | СП от ФОТ | % | 65 |  |  | 36 | 47%=65%*0.8 * 0,9 | 433
|  | Всего по позиции |  |  |  |  | 188 |  | 2296
Итого прямые затраты по смете в текущих ценах | [8 empty] | 891927 |  |  |  | 747,75 143,02
Накладные расходы | [8 empty] | 97674
Сметная прибыль | [8 empty] | 50242
Итоги по смете:
Итого Строительные работы | [8 empty] | 669221 |  |  |  | 577,27 138,53
Итого Монтажные работы | [8 empty] | 370622 |  |  |  | 170,48 4,49
Итого | [8 empty] | 1039843 |  |  |  | 747,75 143,02
В том числе:
Материалы | [8 empty] | 679409
Машины и механизмы | [8 empty] | 107932
ФОТ | [8 empty] | 128518
Накладные расходы | [8 empty] | 97674
Сметная прибыль | [8 empty] | 50242
Расчет затрат на уплату НДС при упрощенной схеме налогообложения, письмо №НЗ-6292/10 от 06.10.2003 (МАТ+(ЭМ-ЗПМ)+НР*0,1712+СП*0,15)*0,18 | [8 empty] | 141780.08
ВСЕГО по смете | [8 empty] | 1181623.08 |  |  |  | 747,75 143,02
| Составил: | _________________ /Гришина В.С./
| Проверил: | _________________ / /
Обработка ФОТ, НР и СП и др.
Удалить названия коэффициентов и формулу расчета стоимости единицы
Note on A3: <подпись 210 атрибут 970 значение> <подпись 210 значение>
Note on H3: <подпись 200 атрибут 970 значение> <подпись 200 значение>
Note on A5: _________________ /<подпись 210 атрибут 950 значение>/
Note on I5: _________________ /<подпись 200 атрибут 950 значение>/
Note on A8: <Регистрационный номер локальной сметы>
Note on A11: на <Наименование локальной сметы>, <Наименование объекта>
Note on A14: <Основание> <подпись 100 атрибут 880 значение> от <подпись 100 атрибут 890 значение>
Note on H17: <Итого по расчету> руб.
Note on J17: <Итого по расчету> руб.
Note on H18: <Итого ФОТ> руб.
Note on J18: <Итого ФОТ> руб.
Note on H20: <Дата создания локальной сметы>
Note on A25: <Номер позиции по смете> <Статус ресурса>
Note on B25: <Обоснование (код) позиции> <Комментарии из базы данных к расценке> <Примечание>
Note on C25: <Наименование (текстовая часть) расценки> <Формула расчета стоимости единицы> <Обоснование коэффициентов>
Note on D25: <Ед. измерения по расценке>
Note on E25: <Количество всего (физ. объем) по позиции> <Формула расчета физ. объема><Нормы НР(неокругл.) по позиции для баз.цен><Нормы СП(неокругл.) по позиции для баз.цен>
Note on F25: <Исходное значение ПЗ по позиции на единицу>
Note on G25: <К-т к позиции на прямые затраты><К-т к позиции на основную з/п><К-т к позиции на эксплуатацию машин><К-т к позиции на з/п машинистов><К-т к позиции на материалы> <К-т к позиции на трудозатраты рабочих><К-т к позиции на трудозатраты механизаторов>
Note on H25: <Общая стоимость ПЗ по позиции в базисных ценах с учетом к-тов к итогам><Сумма НР по позиции при расчете в базисных ценах><Сумма СП по позиции при расчете в базисных ценах>
Note on I25: <Наименование индекса к позиции> <Индекс к позиции на МАТ><Индекс к позиции на ОЗП><Индекс к позиции на ЭМ><Индекс к позиции на ЗПМ><Индекс к СМР><Нормы НР по позиции при БИМ>%=<Нормы НР(неокругл.) по позиции для баз.цен>%*<К-ты к НР по позиции для БИМ><Нормы СП по позиции при БИМ>%=<Нормы СП(неокругл.) по позиции для баз.цен>%*<К-ты к СП по позиции для БИМ>
Note on J25: <Общая стоимость ПЗ по позиции для БИМ до начисления НР и СП><Сумма НР по позиции для БИМ><Сумма СП по позиции для БИМ>
Note on K25: <ПЗ по позиции на единицу в текущих ценах с учетом всех к-тов>
Note on L25: <Уровень цен позиции>
Note on M25: <Признак материала - позиции>
Note on N25: <Общая стоимость ОЗП по позиции для БИМ до начисления НР и СП>
Note on O25: <Общая стоимость ЗПМ по позиции для БИМ до начисления НР и СП>
Note on P25: <ТЗ по позиции всего> <ТЗМ по позиции всего>
Note on A168: <Текстовая часть (итоги)>
Note on J168: <Прямые затраты (итоги)>
Note on P168: <Трудозатраты основных рабочих (итоги)> <Трудозатраты машинистов (итоги)>
Note on C184: <подпись 300 атрибут 970 значение> <подпись 300 значение> _________________ /<подпись 300 атрибут 950 значение>/
Note on C187: <подпись 310 атрибут 970 значение> <подпись 310 значение> _________________ /<подпись 310 атрибут 950 значение>/

## help (hidden)
1 | 2 | 3 | 4 | 5 | 6 | 7 | 8 | 9 | 10
Раздел 1.
1 | ТЕР33-04-001-12 Приказ Минстроя России от 05.05.15 №337/пр | Установка с помощью механизмов деревянных опор ВЛ 0,38-10 кВ из пропитанных деталей с одинарными приставками для совместной подвески проводов: одностоечных | 1 опора | 25 | 322.99 |  | 8075 | 4 квартал 2017 года 16,66,5216,62,22 | 61090 | цены 2001 | Р
17 | ТЕР33-04-001-13 Приказ Минстроя России от 05.05.15 №337/пр | Установка с помощью механизмов деревянных опор ВЛ 0,38-10 кВ из пропитанных деталей с одинарными приставками для совместной подвески проводов: одностоечных с подкосом угловых промежуточных | 1 опора | 6 | 499.19 |  | 2995 | 4 квартал 2017 года 16,66,4816,62,22 | 24527 | цены 2001 | Р
16 | ТССЦ-102-8004 Приказ Минстроя России от 05.05.15 №337/пр | Опоры из бревен хвойных и лиственных пород окорененные для опор линий электропередач, D=14-24 см | м3 | 15.91 | 2060 |  | 32775 | 4 квартал 2017 года4,17 | 136670 | цены 2001 | М
6 | ТССЦ-403-0944 Приказ Минстроя России от 05.05.15 №337/пр | Приставки сборные железобетонные ПТ 43-2 /бетон В25 (М350), объем 0,13 м3, расход ар-ры 30,30 кг/ (для деревянных опор воздушных линий электропередач и связи длиной до 6 м с отверстиями и без отверстий) | шт. | 37 | 237.88 |  | 8802 | 4 квартал 2017 года11,88 | 104563 | цены 2001 | М
15 | ТССЦ-101-3731 Приказ Минстроя России от 05.05.15 №337/пр | Сталь круглая (катанка), диаметром 6,5 мм | т | 0.45 | 9543.02 |  | 4294 | 4 квартал 2017 года3,55 | 15245 | цены 2001 | М
3 | ТЕРм08-02-471-04 Приказ Минстроя России от 05.05.15 №337/пр | Заземлитель вертикальный из круглой стали диаметром: 16 мм | 10 шт. | 3.7 | 154.67 |  | 572 | 4 квартал 2017 года 16,65,5916,63,52 | 5935 | цены 2001 | Р
2 | ТССЦ-101-5194 Приказ Минстроя России от 05.05.15 №337/пр | Сталь круглая и квадратная, марка Ст3пс размером 16х16 мм | т | 0.1 | 5463.12 |  | 546 | 4 квартал 2017 года6,48 | 3540 | цены 2001 | М
24 | ТССЦ-101-5191 Приказ Минстроя России от 05.05.15 №337/пр | Сталь круглая и квадратная, марка Ст3пс размером 10х10 мм | т | 0.068 | 5471.05 |  | 372 | 4 квартал 2017 года6,48 | 2411 | цены 2001 | М
4 | ТЕР33-04-016-01 Приказ Минстроя России от 05.05.15 №337/пр | Развозка конструкций и материалов опор ВЛ 0,38-10 кВ по трассе: одностоечных деревянных опор | 1 опора | 37 | 9.96 |  | 369 | 4 квартал 2017 года 16,67,8216,6 | 3379 | цены 2001 | Р
23 | ТЕР33-04-017-01 Приказ Минстроя России от 05.05.15 №337/пр | Подвеска самонесущих изолированных проводов (СИП-2А) напряжением от 0,4 кВ до 1 кВ (со снятием напряжения) при количестве 29 опор: с использованием автогидроподъемника | 1000 м | 1.135 | 11335.66 |  | 12866 | 4 квартал 2017 года 16,66,116,62,04 | 50618 | цены 2001 | Р
28 | ТССЦ-111-0129 Приказ Минстроя России от 05.05.15 №337/пр | Зажим ответвительный прокалывающий изолированный со срывной головкой для соединения изолированных алюминиевых и медных проводников (AL-CU/AL-CU), марки SLIP 22.1 | шт. | 22 | 107.62 |  | 2368 | 4 квартал 2017 года2,78 | 6582 | цены 2001 | М
33 | ТССЦ-111-0152 Приказ Минстроя России от 05.05.15 №337/пр | Зажим поддерживающий (СИП) SO 69.95 | шт. | 26 | 169.03 |  | 4395 | 4 квартал 2017 года2,34 | 10284 | цены 2001 | М
29 | ТССЦ-111-0139 Приказ Минстроя России от 05.05.15 №337/пр | Зажим ответвительный с прокалыванием изоляции (СИП) P 645 | шт. | 15 | 34.74 |  | 521 | 4 квартал 2017 года2,95 | 1537 | цены 2001 | М
30 | ТССЦ-111-0150 Приказ Минстроя России от 05.05.15 №337/пр | Зажим анкерный (СИП) SO 251.01 | шт. | 10 | 128.44 |  | 1284 | 4 квартал 2017 года2,34 | 3005 | цены 2001 | М
31 | ТССЦ-111-0008 Приказ Минстроя России от 05.05.15 №337/пр | Зажим плашечный | 100 шт. | 0.15 | 1402.7 |  | 210 | 4 квартал 2017 года4,79 | 1008 | цены 2001 | М
32 | ТССЦ-111-3254 Приказ Минстроя России от 05.05.15 №337/пр | Колпачок изолирующий (СИП) CECT 16-150 | шт. | 20 | 7.74 |  | 155 | 4 квартал 2017 года3,52 | 545 | цены 2001 | М
34 | ТССЦ-509-1057 Приказ Минстроя России от 05.05.15 №337/пр | Узел фиксации несущего троса оцинкованный | шт. | 32 | 54.4 |  | 1741 | 4 квартал 2017 года3,91 | 6807 | цены 2001 | М
25 | ТССЦ-502-0851 Приказ Минстроя России от 05.05.15 №337/пр | Провода самонесущие изолированные для воздушных линий электропередачи с алюминиевыми жилами марки СИП-2 3х95+1х95+1*16 | 1000 м | 0.765 | 89123.39 |  | 68179 | 4 квартал 2017 года2,22 | 151358 | цены 2001 | М
36 | ТССЦ-502-0848 Приказ Минстроя России от 05.05.15 №337/пр | Провода самонесущие изолированные для воздушных линий электропередачи с алюминиевыми жилами марки СИП-2 3х70+1х70+2х35-0,6/1,0 | 1000 м | 0.37 | 86910.58 |  | 32157 | 4 квартал 2017 года2,22 | 71388 | цены 2001 | М
18 | ТССЦ-111-0130 Приказ Минстроя России от 05.05.15 №337/пр | Зажим оперативный ответвительный марки SЕ 40 | шт. | 20 | 460 |  | 9200 | 4 квартал 2017 года1,92 | 17664 | цены 2001 | М
19 | ТССЦ-111-0131 Приказ Минстроя России от 05.05.15 №337/пр | Ограничитель перенапряжения с прокалывающим изолированным зажимом SE45.328-10 | шт. | 16 | 1082.31 |  | 17317 | 4 квартал 2017 года1,86 | 32210 | цены 2001 | М
5 | ТЕР33-04-016-04 Приказ Минстроя России от 05.05.15 №337/пр | Развозка конструкций и материалов опор ВЛ 0,38-10 кВ по трассе: приставок железобетонных | 1 опора | 37 | 47.3 |  | 1750 | 4 квартал 2017 года 16,66,7816,6 | 13003 | цены 2001 | Р
8 | ТЕР33-04-016-05 Приказ Минстроя России от 05.05.15 №337/пр | Развозка конструкций и материалов опор ВЛ 0,38-10 кВ по трассе: материалов оснастки одностоечных опор | 1 опора | 37 | 12.64 |  | 468 | 4 квартал 2017 года 16,67,8216,6 | 4278 | цены 2001 | Р
20 | ТЕР33-04-013-02 Приказ Минстроя России от 05.05.15 №337/пр | Устройство ответвлений от ВЛ 0,38 кВ к зданиям: с помощью механизмов при количестве проводов в ответвлении 2 | 1 ответвление | 34 | 90.72 |  | 3084 | 4 квартал 2017 года 16,66,6316,63,62 | 25965 | цены 2001 | Р
7 | ТССЦ-502-0875 Приказ Минстроя России от 05.05.15 №337/пр | Провода самонесущие изолированные для воздушных линий электропередачи с алюминиевыми жилами марки СИП-4 2х16-0,6/1,0 | 1000 м | 1.35 | 10314.12 |  | 13924 | 4 квартал 2017 года2,13 | 29658 | цены 2001 | М
21 | ТССЦ-111-0145 Приказ Минстроя России от 05.05.15 №337/пр | Зажим анкерный (СИП) DN 123 | шт. | 76 | 27.82 |  | 2114 | 4 квартал 2017 года2,34 | 4948 | цены 2001 | М
22 | ТССЦ-111-0139 Приказ Минстроя России от 05.05.15 №337/пр | Зажим ответвительный с прокалыванием изоляции (СИП) P 645 | шт. | 76 | 34.74 |  | 2640 | 4 квартал 2017 года2,95 | 7789 | цены 2001 | М
9 | ТЕР33-04-041-02 Приказ Минстроя России от 05.05.15 №337/пр | Снятие ответвлений ВЛ 0,38 кВ к зданиям при количестве проводов в ответвлении: 2 | 1 ответвление | 34 | 7.79 |  | 265 | 4 квартал 2017 года 16,67,28 | 3525 | цены 2001 | Р
10 | ТЕР33-04-040-01 Приказ Минстроя России от 05.05.15 №337/пр | Демонтаж: 3-х проводов ВЛ 0,38 кВ | 1 опора (3 провода) | 37 | 45.44 |  | 1681 | 4 квартал 2017 года 16,66,6616,6 | 14860 | цены 2001 | Р
11 | ТЕР33-04-040-02 Приказ Минстроя России от 05.05.15 №337/пр | Демонтаж: одного дополнительного провода | 1 опора (3 провода) | 37 | 8.07 |  | 299 | 4 квартал 2017 года 16,66,6416,6 | 2410 | цены 2001 | Р
12 | ТЕРм08-03-572-03 Приказ Минстроя России от 05.05.15 №337/пр | Блок управления шкафного исполнения или распределительный пункт (шкаф), устанавливаемый: на стене, высота и ширина до 600х600 мм | 1 шт. | 34 | 230.25 |  | 7829 | 4 квартал 2017 года 16,65,7716,64,51 | 45384 | цены 2001 | Р
26 | ТССЦ-503-0614 Приказ Минстроя России от 05.05.15 №337/пр | Устройство защитного отключения УЗО тип АС 2п на ток 25 А 30 мА, марка ВД 63 11450 | шт. | 34 | 146.33 |  | 4975 | 4 квартал 2017 года3,14 | 15622 | цены 2001 | М
13 | ТЕРм08-03-574-01 Приказ Минстроя России от 05.05.15 №337/пр | Разводка по устройствам и подключение жил кабелей или проводов сечением: до 10 мм2 | 100 жил | 2.72 | 263.64 |  | 717 | 4 квартал 2017 года 16,65,9916,62,63 | 7825 | цены 2001 | Р
14 | ТЕРм08-03-600-01 Приказ Минстроя России от 05.05.15 №337/пр | Счетчики, устанавливаемые на готовом основании: однофазные | 1 шт. | 34 | 5.35 |  | 182 | 4 квартал 2017 года 16,65,9916,64,96 | 2012 | цены 2001 | Р
35 | ТССЦ-507-0915 Приказ Минстроя России от 05.05.15 №337/пр | Трубы поливинилхлоридные (ПВХ) диаметром 25 мм | м | 340 | 5.92 |  | 2013 | 4 квартал 2017 года1,55 | 3120 | цены 2001 | М
27 | ТЕРм08-03-600-01 Приказ Минстроя России от 05.05.15 №337/пр | Демонтаж счетчиков, однофазные (МДС37 п.3.2.1. Демонтаж оборудования, которое подлежит дальнейшему использованию, без надобности хранения (перемещается в цеху на другое место установки и т.п.) ОЗП=0,6; ЭМ=0,6 к расх.; ЗПМ=0,6; МАТ=0 к расх.; ТЗ=0,6; ТЗМ=0,6) | 1 шт. | 34 | 5.35 | 0,60,60,600,6 0,6 | 100 | 4 квартал 2017 года 16,65,9916,64,96 | 1162 | цены 2001 | Р
Note on A1: <Номер позиции по смете>
Note on B1: <Обоснование (код) позиции> <Комментарии из базы данных к расценке> <Примечание>
Note on C1: <Наименование (текстовая часть) расценки> <Формула расчета стоимости единицы> <Обоснование коэффициентов>
Note on D1: <Ед. измерения по расценке>
Note on E1: <Количество всего (физ. объем) по позиции> <Формула расчета физ. объема>
Note on F1: <Исходное значение ПЗ по позиции на единицу>
Note on G1: <К-т к позиции на прямые затраты><К-т к позиции на основную з/п><К-т к позиции на эксплуатацию машин><К-т к позиции на з/п машинистов><К-т к позиции на материалы><К-т к позиции на трудозатраты рабочих> <К-т к позиции на трудозатраты механизаторов>
Note on H1: <Общая стоимость ПЗ по позиции в базисных ценах с учетом к-тов к итогам>
Note on I1: <Наименование индекса к позиции> <Индекс к позиции на ОЗП><Индекс к позиции на ЭМ><Индекс к позиции на ЗПМ><Индекс к позиции на МАТ><Индекс к СМР>
Note on J1: <Общая стоимость ПЗ по позиции для БИМ до начисления НР и СП>
Note on K1: <Общая стоимость ПЗ по позиции в текущих ценах до начисления НР и СП>
Note on L1: <Уровень цен позиции>
Note on M1: <Признак материала - позиции>

## smeta (hidden)
Раздел 1.
1 | ТЕР33-04-001-12 Приказ Минстроя России от 05.05.15 №337/пр | Установка с помощью механизмов деревянных опор ВЛ 0,38-10 кВ из пропитанных деталей с одинарными приставками для совместной подвески проводов: одностоечных | 1 опора | 2510560 | 322.99 |  | 8075 | 4 квартал 2017 года 2,2216,66,5216,6%=105%=60 | 61090 | 31872 | 3523
[7 empty] | 2015 | 76%=105%*(0.9*0.85) * 0,94 | 26900
[7 empty] | 1087 | 37%=60%*(0.85*0.8) * 0,9 | 13096
[7 empty] | 11177 |  | 101086
17 | ТЕР33-04-001-13 Приказ Минстроя России от 05.05.15 №337/пр | Установка с помощью механизмов деревянных опор ВЛ 0,38-10 кВ из пропитанных деталей с одинарными приставками для совместной подвески проводов: одностоечных с подкосом угловых промежуточных | 1 опора | 610560 | 499.19 |  | 2995 | 4 квартал 2017 года 2,2216,66,4816,6%=105%=60 | 24527 | 12651 | 1649
[7 empty] | 814 | 76%=105%*(0.9*0.85) * 0,94 | 10868
[7 empty] | 439 | 37%=60%*(0.85*0.8) * 0,9 | 5291
[7 empty] | 4248 |  | 40686
16 | ТССЦ-102-8004 Приказ Минстроя России от 05.05.15 №337/пр | Опоры из бревен хвойных и лиственных пород окорененные для опор линий электропередач, D=14-24 см | м3 | 15.9196 | 2060 |  | 32775 | 4 квартал 2017 года 4,17%=95%=65 | 136670
6 | ТССЦ-403-0944 Приказ Минстроя России от 05.05.15 №337/пр | Приставки сборные железобетонные ПТ 43-2 /бетон В25 (М350), объем 0,13 м3, расход ар-ры 30,30 кг/ (для деревянных опор воздушных линий электропередач и связи длиной до 6 м с отверстиями и без отверстий) | шт. | 379565 | 237.88 |  | 8802 | 4 квартал 2017 года 11,88%=95%=65 | 104563
15 | ТССЦ-101-3731 Приказ Минстроя России от 05.05.15 №337/пр | Сталь круглая (катанка), диаметром 6,5 мм | т | 0.45957 | 9543.02 |  | 4294 | 4 квартал 2017 года 3,55%=95%=65 | 15245
3 | ТЕРм08-02-471-04 Приказ Минстроя России от 05.05.15 №337/пр | Заземлитель вертикальный из круглой стали диаметром: 16 мм | 10 шт. | 3.7957 | 154.67 |  | 572 | 4 квартал 2017 года 3,5216,65,5916,6%=95%=65 | 5935 | 4476 | 104
[7 empty] | 262 | 76%=95%*0.85 * 0,94 | 3481
[7 empty] | 179 | 47%=65%*0.8 * 0,9 | 2153
[7 empty] | 1013 |  | 11569
2 | ТССЦ-101-5194 Приказ Минстроя России от 05.05.15 №337/пр | Сталь круглая и квадратная, марка Ст3пс размером 16х16 мм | т | 0.11056 | 5463.12 |  | 546 | 4 квартал 2017 года 6,48%=105%=60 | 3540
24 | ТССЦ-101-5191 Приказ Минстроя России от 05.05.15 №337/пр | Сталь круглая и квадратная, марка Ст3пс размером 10х10 мм | т | 0.068106 | 5471.05 |  | 372 | 4 квартал 2017 года 6,48%=105%=60 | 2411
4 | ТЕР33-04-016-01 Приказ Минстроя России от 05.05.15 №337/пр | Развозка конструкций и материалов опор ВЛ 0,38-10 кВ по трассе: одностоечных деревянных опор | 1 опора | 3710560 | 9.96 |  | 369 | 4 квартал 2017 года16,67,8216,6%=105%=60 | 3379 | 940 | 817
[7 empty] | 100 | 76%=105%*(0.9*0.85) * 0,94 | 1335
[7 empty] | 54 | 37%=60%*(0.85*0.8) * 0,9 | 650
[7 empty] | 523 |  | 5364
23 | ТЕР33-04-017-01 Приказ Минстроя России от 05.05.15 №337/пр | Подвеска самонесущих изолированных проводов (СИП-2А) напряжением от 0,4 кВ до 1 кВ (со снятием напряжения) при количестве 29 опор: с использованием автогидроподъемника | 1000 м | 1.1351 | 11335.66 |  | 12866 | 4 квартал 2017 года 2,0416,66,116,6%=105%=60 | 50618 | 10927 | 6655
[7 empty] | 1001 | 76%=105%*(0.9*0.85) * 0,94 | 13362
[7 empty] | 540 | 37%=60%*(0.85*0.8) * 0,9 | 6505
[7 empty] | 14407 |  | 70485
28 | ТССЦ-111-0129 Приказ Минстроя России от 05.05.15 №337/пр | Зажим ответвительный прокалывающий изолированный со срывной головкой для соединения изолированных алюминиевых и медных проводников (AL-CU/AL-CU), марки SLIP 22.1 | шт. | 2210560 | 107.62 |  | 2368 | 4 квартал 2017 года 2,78%=105%=60 | 6582
33 | ТССЦ-111-0152 Приказ Минстроя России от 05.05.15 №337/пр | Зажим поддерживающий (СИП) SO 69.95 | шт. | 2610560 | 169.03 |  | 4395 | 4 квартал 2017 года 2,34%=105%=60 | 10284
29 | ТССЦ-111-0139 Приказ Минстроя России от 05.05.15 №337/пр | Зажим ответвительный с прокалыванием изоляции (СИП) P 645 | шт. | 1510560 | 34.74 |  | 521 | 4 квартал 2017 года 2,95%=105%=60 | 1537
30 | ТССЦ-111-0150 Приказ Минстроя России от 05.05.15 №337/пр | Зажим анкерный (СИП) SO 251.01 | шт. | 1010560 | 128.44 |  | 1284 | 4 квартал 2017 года 2,34%=105%=60 | 3005
31 | ТССЦ-111-0008 Приказ Минстроя России от 05.05.15 №337/пр | Зажим плашечный | 100 шт. | 0.15106 | 1402.7 |  | 210 | 4 квартал 2017 года 4,79%=105%=60 | 1008
32 | ТССЦ-111-3254 Приказ Минстроя России от 05.05.15 №337/пр | Колпачок изолирующий (СИП) CECT 16-150 | шт. | 2010560 | 7.74 |  | 155 | 4 квартал 2017 года 3,52%=105%=60 | 545
34 | ТССЦ-509-1057 Приказ Минстроя России от 05.05.15 №337/пр | Узел фиксации несущего троса оцинкованный | шт. | 3210560 | 54.4 |  | 1741 | 4 квартал 2017 года 3,91%=105%=60 | 6807
25 | ТССЦ-502-0851 Приказ Минстроя России от 05.05.15 №337/пр | Провода самонесущие изолированные для воздушных линий электропередачи с алюминиевыми жилами марки СИП-2 3х95+1х95+1*16 | 1000 м | 0.76511 | 89123.39 |  | 68179 | 4 квартал 2017 года 2,22%=105%=60 | 151358
36 | ТССЦ-502-0848 Приказ Минстроя России от 05.05.15 №337/пр | Провода самонесущие изолированные для воздушных линий электропередачи с алюминиевыми жилами марки СИП-2 3х70+1х70+2х35-0,6/1,0 | 1000 м | 0.37106 | 86910.58 |  | 32157 | 4 квартал 2017 года 2,22%=105%=60 | 71388
18 | ТССЦ-111-0130 Приказ Минстроя России от 05.05.15 №337/пр | Зажим оперативный ответвительный марки SЕ 40 | шт. | 2010560 | 460 |  | 9200 | 4 квартал 2017 года 1,92%=105%=60 | 17664
19 | ТССЦ-111-0131 Приказ Минстроя России от 05.05.15 №337/пр | Ограничитель перенапряжения с прокалывающим изолированным зажимом SE45.328-10 | шт. | 1610560 | 1082.31 |  | 17317 | 4 квартал 2017 года 1,86%=105%=60 | 32210
5 | ТЕР33-04-016-04 Приказ Минстроя России от 05.05.15 №337/пр | Развозка конструкций и материалов опор ВЛ 0,38-10 кВ по трассе: приставок железобетонных | 1 опора | 3710560 | 47.3 |  | 1750 | 4 квартал 2017 года16,66,7816,6%=105%=60 | 13003 | 1922 | 3268
[7 empty] | 296 | 76%=105%*(0.9*0.85) * 0,94 | 3944
[7 empty] | 160 | 37%=60%*(0.85*0.8) * 0,9 | 1920
[7 empty] | 2206 |  | 18867
8 | ТЕР33-04-016-05 Приказ Минстроя России от 05.05.15 №337/пр | Развозка конструкций и материалов опор ВЛ 0,38-10 кВ по трассе: материалов оснастки одностоечных опор | 1 опора | 3710560 | 12.64 |  | 468 | 4 квартал 2017 года16,67,8216,6%=105%=60 | 4278 | 1173 | 1038
[7 empty] | 127 | 76%=105%*(0.9*0.85) * 0,94 | 1680
[7 empty] | 68 | 37%=60%*(0.85*0.8) * 0,9 | 818
[7 empty] | 663 |  | 6776
20 | ТЕР33-04-013-02 Приказ Минстроя России от 05.05.15 №337/пр | Устройство ответвлений от ВЛ 0,38 кВ к зданиям: с помощью механизмов при количестве проводов в ответвлении 2 | 1 ответвление | 3410560 | 90.72 |  | 3084 | 4 квартал 2017 года 3,6216,66,6316,6%=105%=60 | 25965 | 9431 | 3759
[7 empty] | 750 | 76%=105%*(0.9*0.85) * 0,94 | 10024
[7 empty] | 405 | 37%=60%*(0.85*0.8) * 0,9 | 4880
[7 empty] | 4239 |  | 40869
7 | ТССЦ-502-0875 Приказ Минстроя России от 05.05.15 №337/пр | Провода самонесущие изолированные для воздушных линий электропередачи с алюминиевыми жилами марки СИП-4 2х16-0,6/1,0 | 1000 м | 1.3511 | 10314.12 |  | 13924 | 4 квартал 2017 года 2,13%=105%=60 | 29658
21 | ТССЦ-111-0145 Приказ Минстроя России от 05.05.15 №337/пр | Зажим анкерный (СИП) DN 123 | шт. | 7610560 | 27.82 |  | 2114 | 4 квартал 2017 года 2,34%=105%=60 | 4948
22 | ТССЦ-111-0139 Приказ Минстроя России от 05.05.15 №337/пр | Зажим ответвительный с прокалыванием изоляции (СИП) P 645 | шт. | 7610560 | 34.74 |  | 2640 | 4 квартал 2017 года 2,95%=105%=60 | 7789
9 | ТЕР33-04-041-02 Приказ Минстроя России от 05.05.15 №337/пр | Снятие ответвлений ВЛ 0,38 кВ к зданиям при количестве проводов в ответвлении: 2 | 1 ответвление | 3410560 | 7.79 |  | 265 | 4 квартал 2017 года16,67,28%=105%=60 | 3525 | 2845
[7 empty] | 162 | 76%=105%*(0.9*0.85) * 0,94 | 2162
[7 empty] | 87 | 37%=60%*(0.85*0.8) * 0,9 | 1053
[7 empty] | 514 |  | 6740
10 | ТЕР33-04-040-01 Приказ Минстроя России от 05.05.15 №337/пр | Демонтаж: 3-х проводов ВЛ 0,38 кВ | 1 опора (3 провода) | 3710560 | 45.44 |  | 1681 | 4 квартал 2017 года16,66,6616,6%=105%=60 | 14860 | 6117 | 1935
[7 empty] | 459 | 76%=105%*(0.9*0.85) * 0,94 | 6120
[7 empty] | 248 | 37%=60%*(0.85*0.8) * 0,9 | 2979
[7 empty] | 2388 |  | 23959
11 | ТЕР33-04-040-02 Приказ Минстроя России от 05.05.15 №337/пр | Демонтаж: одного дополнительного провода | 1 опора (3 провода) | 3710560 | 8.07 |  | 299 | 4 квартал 2017 года16,66,6416,6%=105%=60 | 2410 | 712 | 387
[7 empty] | 62 | 76%=105%*(0.9*0.85) * 0,94 | 835
[7 empty] | 34 | 37%=60%*(0.85*0.8) * 0,9 | 407
[7 empty] | 395 |  | 3652
12 | ТЕРм08-03-572-03 Приказ Минстроя России от 05.05.15 №337/пр | Блок управления шкафного исполнения или распределительный пункт (шкаф), устанавливаемый: на стене, высота и ширина до 600х600 мм | 1 шт. | 349565 | 230.25 |  | 7829 | 4 квартал 2017 года 4,5116,65,7716,6%=95%=65 | 45384 | 12140 | 683
[7 empty] | 733 | 76%=95%*0.85 * 0,94 | 9745
[7 empty] | 502 | 47%=65%*0.8 * 0,9 | 6027
[7 empty] | 9064 |  | 61156
26 | ТССЦ-503-0614 Приказ Минстроя России от 05.05.15 №337/пр | Устройство защитного отключения УЗО тип АС 2п на ток 25 А 30 мА, марка ВД 63 11450 | шт. | 349565 | 146.33 |  | 4975 | 4 квартал 2017 года 3,14%=95%=65 | 15622
13 | ТЕРм08-03-574-01 Приказ Минстроя России от 05.05.15 №337/пр | Разводка по устройствам и подключение жил кабелей или проводов сечением: до 10 мм2 | 100 жил | 2.7296 | 263.64 |  | 717 | 4 квартал 2017 года 2,6316,65,9916,6%=95%=65 | 7825 | 7032 | 5
[7 empty] | 403 | 76%=95%*0.85 * 0,94 | 5348
[7 empty] | 276 | 47%=65%*0.8 * 0,9 | 3307
[7 empty] | 1396 |  | 16480
14 | ТЕРм08-03-600-01 Приказ Минстроя России от 05.05.15 №337/пр | Счетчики, устанавливаемые на готовом основании: однофазные | 1 шт. | 349565 | 5.35 |  | 182 | 4 квартал 2017 года 4,9616,65,9916,6%=95%=65 | 2012 | 1467 | 68
[7 empty] | 87 | 76%=95%*0.85 * 0,94 | 1167
[7 empty] | 60 | 47%=65%*0.8 * 0,9 | 721
[7 empty] | 329 |  | 3900
35 | ТССЦ-507-0915 Приказ Минстроя России от 05.05.15 №337/пр | Трубы поливинилхлоридные (ПВХ) диаметром 25 мм | м | 3409565 | 5.92 |  | 2013 | 4 квартал 2017 года 1,55%=95%=65 | 3120
27 | ТЕРм08-03-600-01 Приказ Минстроя России от 05.05.15 №337/пр | Демонтаж счетчиков, однофазные (МДС37 п.3.2.1. Демонтаж оборудования, которое подлежит дальнейшему использованию, без надобности хранения (перемещается в цеху на другое место установки и т.п.) ОЗП=0,6; ЭМ=0,6 к расх.; ЗПМ=0,6; МАТ=0 к расх.; ТЗ=0,6; ТЗМ=0,6) | 1 шт. | 349565 | 5.35 | 0,60,60,60 0,60,6 | 100 | 4 квартал 2017 года 4,9616,65,9916,6%=95%=65 | 1162 | 881 | 41
[7 empty] | 52 | 76%=95%*0.85 * 0,94 | 701
[7 empty] | 36 | 47%=65%*0.8 * 0,9 | 433
[7 empty] | 188 |  | 2296
Note on A1: <Номер позиции по смете>
Note on B1: <Обоснование (код) позиции> <Комментарии из базы данных к расценке> <Примечание>
Note on C1: <Наименование (текстовая часть) расценки> <Формула расчета стоимости единицы> <Обоснование коэффициентов>
Note on D1: <Ед. измерения по расценке>
Note on E1: <Количество всего (физ. объем) по позиции><Нормы НР(неокругл.) по позиции для баз.цен><Нормы СП(неокругл.) по позиции для баз.цен><Формула расчета физ. объема>
Note on F1: <Исходное значение ПЗ по позиции на единицу>
Note on G1: <К-т к позиции на прямые затраты><К-т к позиции на основную з/п><К-т к позиции на эксплуатацию машин><К-т к позиции на з/п машинистов><К-т к позиции на материалы> <К-т к позиции на трудозатраты рабочих><К-т к позиции на трудозатраты механизаторов>
Note on H1: <Общая стоимость ПЗ по позиции в базисных ценах с учетом к-тов к итогам><Сумма НР по позиции при расчете в базисных ценах><Сумма СП по позиции при расчете в базисных ценах>
Note on I1: <Наименование индекса к позиции> <Индекс к позиции на МАТ><Индекс к позиции на ОЗП><Индекс к позиции на ЭМ><Индекс к позиции на ЗПМ><Индекс к СМР> <Нормы НР по позиции при БИМ>%=<Нормы НР(неокругл.) по позиции для баз.цен>%*<К-ты к НР по позиции для БИМ> <Нормы СП по позиции при БИМ>%=<Нормы СП(неокругл.) по позиции для баз.цен>%*<К-ты к СП по позиции для БИМ>
Note on J1: <Общая стоимость ПЗ по позиции для БИМ до начисления НР и СП><Сумма НР по позиции для БИМ><Сумма СП по позиции для БИМ>
Note on K1: <Общая стоимость ОЗП по позиции для БИМ до начисления НР и СП>
Note on L1: <Общая стоимость ЗПМ по позиции для БИМ до начисления НР и СП>